## Sheet1
Vergelijking kanaalplaatvloer, ribbenvloer, broodjesvloer, breedplaatvloer (versie 0.1 23 nov 2023, www.joostdevree.nl)
| Kanaalplaatvloer | Ribbenvloer | Broodjesvloer (combinatievloer) | Breedplaatvloer
Technische kenmerken
in BIM op te nemen | ja | ja | nee | ja
prefab | ja | ja | nee | alleen de breedplaat
overspanningen | meer dan 10 m (tot 18 m) | max. 7 m | max. 6-7 m (afh. van belasting) | max. 8 m (met voorspann 10 m)
hoge belastingen mogelijk | ja | ? | nee? | ja?
kan hogere lijnlasten opnemen | ja | ? | ? | ja
draagstructuur:
- balken, wanden (lijnvormig ondersteunend) | ++ | ++ | ++ | ++
- kolom (puntvormig ondersteunend) | - | - | - | ++
voorgespannen beton | ja | ja, nee 4) | nee | ja, nee 4)
dekvloer verplicht | ja | ja | (druklaag is afwerklaag?) | (druklaag is afwerklaag?)
druklaag verplicht/mogelijk | mogelijk | mogelijk | verplicht | verplicht
monoliet afstorten | nee | nee | ja | ja
kraan nodig | ja | ja | niet voor korte overspanning | ja
hijsogen standaard aanwezig | nee | ja | nee | ja
bekisting nodig | nee | nee | ja | ja
betonstempels nodig | nee | nee | nee | nee
begane grond, verdiepingvloer | BG, verdieping | BG | BG | alleen verdieping
flexibele indeling, vormvrijheid 1) | 0 | 0 | + | +
sparingen prefab standaard (meterkast e.d.) | ja 5b) | ja 5) | nee | ja 5b)?
sparingen prefab overig | ja | ja | ja | ja
sparingen in de vloer (achteraf) | + | ++ (alleen tussen de ribben) | + (alleen tussen de balken) | ++????
tijdelijke onderstempeling nodig | nee | nee | nee | ja
toepassen boven vochtige kruipruimte | 0 | + 2) | + 2) | nvt
toepassen als dakvloer horizontaal | ja | nee | nee | nee?
toepassen als dakvloer hellend | ja | nee | nee | nee
leidingen in vloer | 0 | 0 | 0 | ++ 7)
geïsoleerde langsopleggingen | ja | ja | ? | nee
isolatie vast aan plaat | ja | ja | nee | geen isolatie
Rc-waarden BG-vloer (tot 6,5 m2K/W) | ++/+++ | ++ | ++ | nvt
vloerdikte (bij Rc >= 3,7) excl. dekvloer 10) | 200 mm, 320 mm | 250 mm, 350 mm | 200 mm (ca. 350 mm incl. isol.) | 160 mm, 200 mm, 250 mm
vloerdikte inc. isol. en dekvloer/druklaag | ca. 440 mm, ca. 560 mm | ca. 300 mm, ca. 400 mm | 240 mm (ca. 390 mm incl. isol.) | 210 mm, 250 mm, 280/300 mm
plaat- of schil-dikte beton | 200 mm, 320 mm | 50 mm | 40 mm, soms 50 mm; balk 170 mm | 50 mm, 60 mm, 70 mm
gewicht (++ is zwaarder dan +) | +++ | ++ | + | +/++ (afh. van schildikte)
vloerplaat gewicht bij plaathoogte 8) | ca. 310 kg/m2 bij 200 mm | ca. 220 kg/m2 | ca. 170 kg/m2 | ca. 125-175 kg/m2 (afh. schildikte)
vloerplaat gewicht incl. 40 mm dekvloer 9) | ca. 390 kg | ca. 300 kg/m2? | ca. 250 kg/m2 | ca. 205-280 kg/m2
breedte plaat | 600 mm, 1200 mm | 900 mm, 1200 mm, 2400 mm | 380 mm, 470 mm, 640 mm, 800 mm | 1200 mm, 2400 mm, 3000 mm
Algemene kenmerken
eenvoudige en snelle montage | ++ | ++ | 0 | +
woningbouw, utiliteitsbouw | woningbouw, utiliteit | woningbouw, lichte utiliteit | woningbouw | woningbouw, utiliteit
seriematige bouw, enkele bouw | serie | serie, enkel | enkel | serie
nieuwbouw | ja | ja | minder | ja
bestaande bouw, renovatie, uitbouw | nee | minder | ja | nee
faalrisico | klein | klein | groter 3) | iets groter 6)
snel leverbaar | 0 | 0 | + | ?
prijs (+ is gunstig) | 0 | + | ? | ?
aandachtspunten | A | B | C | D
1) complexe funderingen, afwijkende vormen, afwijkende afmetingen
2) het polystyreen kan de kruipruimte volledig afsluiten
3) door het vele handwerk, de losseT-balken en de losse broodjes is de foutkans tijdens het werk groter dan bij de andere vloertypen
4) eventueel niet-voorgespannen te leveren
5) standaard sparingen meterkast, kruipluik e.d.
6) omdat er een dikke druklaag op gestort moet worden, alle leidingen in de druklaag kunnen liggen en bijlegwapening (extra wapening) nodig kan zijn
7) door de hoge druklaag, eventueel in combinatie met bijlegwapening, is er veel ruimte voor alle leidingen, ook ca. 110 mm diameter
onder andere leidingen voor afvoer, water, elektra, verwarming/koeling, ventilatie kunnen na het plaatsen op de bouw meegestort worden
8) incl. voegvulling (kanaalplaat)
9) meestal is 40 mm dekvloer voldoende, soms niet; bijvoorbeeld bij vloerverwarming kan 50 mm nodig zijn; uitgegaan is van 20 kg/m2 per 10 mm dekvloerhoogte
10) toont een voorbeeld-dikte; vaak zijn er meerplaat- of schil-diktes (hoogtes) mogelijk, kanaalplaat bijvoorbeeld 165, 200, 265 en 320 mm;
de plaatlengte is mede afhankelijk van de plaatdikte en de belasting
A:
- kanalen moeten afgedekt worden door kanaaldeksels om inwateren (schimmel, vorstschade), verlies aan luchtdichtheid en binnengaan van dieren te vermijden
- leidingen vergen speciale voorzieningen
B:
- de spiegel (de betonplaat tussen de ribben) is relatief dun, maar kan van zelfverdichtend staalvezelbeton vervaardigd worden
C:
- flexibel systeem voor maatwerk
- snel leverbare onderdelen
D:
- breedplaatvloer moet altijd van een forse druklaag worden voorzien
E:
- gladde onderzijde is gereed voor spuitwerk

## Sheet 1 met opmerkingen
Vergelijking kanaalplaatvloer, ribbenvloer, broodjesvloer, breedplaatvloer |  |  |  | Met dank aan:
https://www.joostdevree.nl/ | conceptversie 04 jan 2024 |  |  | Olbecon Vloeren
opmerkingen, aanvullingen e.d. graag naar: bouw2024@joostdevree.nl (vooral de oranje gebieden zijn discutabel) |  |  |  | HAVEBO Vloeren
Dycore
VBI
| 1 | 2 | 3 | 4
| Kanaalplaatvloer | Ribbenvloer | Broodjesvloer (combinatievloer; PS-isolatievloer) | Breedplaatvloer | Opmerkingen
Technische kenmerken
in BIM op te nemen | ja | ja | nee | ja
prefab | ja | ja | ja (alleen de betonbalken en de EPS of lichtbeton vulelementen) | alleen de breedplaat met tralieliggers
overspanningen en plaatlengte (1A) | meer dan 10 m (tot 18 m); - In woningbouw is als beganegrondvloer stortbelasting bepalend. | max. 7,2 m; - In woningbouw is als beganegrondvloer stortbelasting bepalend. - Maximale overspanning afhankelijk van de belasting. | max. 4-5 m (afh. van belasting); - In woningbouw is als beganegrondvloer stortbelasting bepalend. - Advies: beperken tot 5,5 m; max. 6-7 m afh. van belasting. | max. 8 m; met voorspanning 10 m (1B); - Belangrijk zijn het constructieschema, vrij opgelegd, doorgespannen of vierzijdig opgelegd. | (1A): - De plaatlengte is de overspanning + (minimale) opleglengte. - De plaatlengte is mede afhankelijk van de plaatdikte en de belasting. (1B): - Ook zonder voorspanning max. 10 m: lage beslastingen, doorgaande vloervelden en dikke breedplaatschil.
| Kanaalplaatvloer | Ribbenvloer | Broodjesvloer (combinatievloer) | Breedplaatvloer | Opmerkingen
hoge puntbelastingen mogelijk (2A) | ja | nee; - Tot max 400 kg/m2 (4 kN/m2). - Door dunne spiegel (slechts 50 mm) hoge puntbelastingen niet mogelijk. | nee/ja; Nee: - Door dunne druklaag op de T-balken (slechts 50 mm) hoge puntbelastingen niet mogelijk. - De dwarskracht is het probleem. - Puntlasten vaak rekenkundig begrensd op 600 kg (6,0 kN). - Druklaag verhogen op een combinatievloer is praktisch spannend, gezien het wegbreken van de blokken bij het storten door stortgewicht. - Hogere last mogelijk door twee of meer T-balken dicht bij elkaar te leggen (vormt bijvoorbeeld een drievoudige ligger). (2B) | ja; - Naar wens te verhogen. Hierdoor verhoog je de constructieve capaciteit van de vloer. | (2A): - Denk bij puntlasten aan opname aslasten van een auto garage naast de woning. 1400 kg (14 kN) aslast maakt 700 kg (7,0 kN) wiellast - Puntlasten staan in relatie tot overspanning en de dikte van de druklaag. - Lasten op spiegel worden afgedragen naar hoofdribben die constructieve sterkte bepalen. (2B): - Stempelbelasting bovenliggende verdieping spreiden dmv baddingen. - Algemeen wordt er nog gerekend met NVN6725 art 8.4.3.
kan hogere lijnlasten opnemen | ja | nee; - Door dunne spiegel zijn lijnlasten beperkt. - Over het algemeen niet meer dan een niet dragende wand van kalkzandsteen | nee/ja; Nee: - Relatief gezien, t.o.v. kanaalplaatvloer en breedplaatvloer niet, maar wel meer dan ribcassettevloer. Ja (door liggerverdeling): - Indien last op ligger staat. - Hogere last mogelijk door T-balken dichter bij elkaar te leggen. (zie bij 2B) | ja
draagstructuur:
- balken, wanden (lijnvormig ondersteunend) | ++ | ++ | ++ | ++ | ++ is zeer geschikt - is ongeschikt
- kolommen (puntvormig ondersteunend) | - | - | - | ++
voorgespannen beton | ja; soms is gewapend ook leverbaar via België | ja, nee; eventueel niet-voorgespannen te leveren | nee | nee, ja; niet-voorgespannen is meest voorkomende versie
druklaag (constructieve laag) verplicht/mogelijk | mogelijk | mogelijk | verplicht, minimaal 30 mm boven balk, geen leidingen in druklaag! | verplicht, kleinste totale hoogt 160 mm, leidingen bepalen de dikte
| Kanaalplaatvloer | Ribbenvloer | Broodjesvloer (combinatievloer) | Breedplaatvloer | Opmerkingen
dekvloer verplicht | nee; - Dekvloer wel vaak toegepast | nee; - Dekvloer wel vaak toegepast | nee; - Dekvloer en druklaag inéén. - Geheel aan de wens van de opdrachtgever. - Let op: afwerkingen worden standaard meeberekend in de Rc-waarde berekeningen van de vloeren; over het algemeen is dit 50 mm zandcement afwerking | nee; - Op de verplichte druklaag is wel een afwerkvloer mogelijk.
direct belastbaar (droge montage) | ja | ja | nee | nee; eigenlijk gedeeltelijk, nog geen druklaag na aanbrengen
monoliet afstorten | mogelijk | nee | mogelijk | ja
kraan nodig | ja | ja | niet voor korte overspanning | ja
hijsogen standaard aanwezig | nee, wel bij pasplaten | nee, wel bij pasplaten | nee, kan eventueel via gemonteerde klemmen | nee, worden gehesen aan de tralieligger
bekisting nodig | nee | nee | ja | alleen randkist nodig
betonstempels (tijdelijke onderstempeling) nodig | nee; - Kan eventueel nodig zijn voor vlak plafond. | nee | nee | ja (8); - De vloer is in montage-stadium niet zelfdragend. - Vloer na aantal dagen laten "schrikken"en stempels na 28 dagen weghalen. | (8): - Niet nodig bij korte overspanningen
begane grond, verdiepingvloer | BG, verdieping | BG | BG, verdieping; - BG: geïsoleerd (PS-isolatievloer) - Verdieping: combinatievloer met betonnen broodjes of lichtbeton vulelementen (ipv polystyreen) | alleen verdieping
flexibele indeling, vormvrijheid (complexe funderingen, afwijkende vormen of afmetingen) | 0 | 0 | + | +
sparingen prefab standaard (meterkast, kruipluik e.d.) | ja | ja | nee | ja
sparingen prefab overig | ja | ja | ja | ja
| Kanaalplaatvloer | Ribbenvloer | Broodjesvloer (combinatievloer) | Breedplaatvloer | Opmerkingen
sparingen in de vloer (achteraf) | + - Alleen tussen de dammen van de kanaalplaatvloer, ofwel in de kanalen boren. - Altijd in overleg met producent. | ++ - Alleen tussen de ribben. Altijd in overleg met producent. | + - Alleen tussen de balken. - Altijd in overleg met producent. | + - Sparingen achteraf boren in de vloer heeft constructieve gevolgen. - Het is echter mogelijk deze te boren (tijdens bouwfase), maar zal er naast de sparing echter bijlegwapening toegepast moeten worden op de schil van de breedplaatvloer. - Altijd in overleg met producent.
toepassen boven vochtige kruipruimte (3) | + - Alleen de PS-geïsoleerde kanaalplaat. | + | + - Alleen PS-isolatievloer, niet de vloer met vulelementen van steenachtig materiaal. | nvt | (3): - Het polystyreen kan de kruipruimte volledig afsluiten. - Bij polystyreen wordt geacht dat het douwpunt in het isolatiemateriaal zit, het beton bevindt zich in een droog milieu. - Bij ongeïsoleerde vloeren afhankelijk van betondekking (volgens berekening).
toepassen als dakvloer horizontaal | ja | nee | ja | ja
toepassen als dakvloer hellend | ja | nee | nee | ja, mits flauwe hellingshoek
leidingen in vloer | beperkt; wel in de variant "leidingplaatvloer" / appartementenvloer (maar daar is overspanning meestal tot 6 m) | nee | nee | ja; - Door hoge druklaag is er veel ruimte voor alle leidingen, ook ca. 110 mm diameter. (4) - Leidingen in druklaag volgens regels en niet door versterkte stroken en geen tralies wegknippen. | (4): - Eventueel in combinatie met bijlegwapening. - Onder andere leidingen voor afvoer, water, elektra, verwarming/koeling, ventilatie kunnen na het plaatsen op de bouw meegestort worden.
geïsoleerde langsopleggingen | ja | ja | nee, opleggingen zijn niet geïsoleerd | nee
warmte-isolatie fabrieksmatig vast aan plaat | ja | ja | nee | - Wordt zelden toegepast. - Isolatie wordt na montage aangebracht.
| Kanaalplaatvloer | Ribbenvloer | Broodjesvloer (combinatievloer) | Breedplaatvloer | Opmerkingen
Rc-waarden BG-vloer goed (Rc tot 6,5 m2K/W) | ja | ja | ja | nvt (geen isolatie)
plaat- of schil-dikte beton (het verticaal gezien dunste betondeel) (13) | 120-500 mm | 50 mm spiegeldikte | schil is 40 mm, soms 50 mm en balk is 170 mm hoog | 50 mm, 60 mm, 70 mm, 90 mm, 100 mm afhankelijk van milieuklassen en brandweerstand in relatie tot betondekking | (13): - De diverse fabrikanten hebben vaak diverse en van elkaar verschillende diktes (hoogtes), zie hieronder.
dikte vloer betondeel | 120-500 mm | 250 mm, 350 mm | 200-210 mm | 160 mm, 200 mm, 250 mm
dikte vloer betondeel incl. druklaag incl. isolatie bij Rc >= 3,7 excl. dekvloer (5) | 150-580 mm | 250 mm, 350 mm | 230-260 mm | 160 mm, 200 mm, 250 mm (er is geen isolatielaag) | (5): - Voorbeeld-diktes. - Vaak zijn er meer plaat- of schil-diktes (hoogtes) mogelijk, kanaalplaat bijvoorbeeld 165, 200, 265 en 320 mm
dikte dekvloer (6) | 30-80 mm | 30-80 mm | dekvloer en druklaag inéén, 30-70 mm? | dekvloer en druklaag inéén, ca. 100 mm? | (6): - Dekvloer bij vloerverwarming hoger uitvoeren.
gewicht (++ is zwaarder dan +) | ++/+++ (afh. van plaathoogte) | ++ | + | ++/+++ (afh. van schildikte)
gewicht vloerplaat bij plaathoogte incl. eventuele voegvulling | veel hoogtematen; bijv. hoogte 200 mm ==> ca. 280 kg/m2 320 mm ==> ca. 440 kg/m2 | ca. 220 kg/m2 | ca. 170 kg/m2; T-balk ca. 31 kg/m | afhankelijk van schildikte; bijv. schildikte 50 mm ==> ca. 125 kg/m2 70 mm ==> ca. 170 kg/m2 100 mm ==> ca. 240 kg/m2
gewicht druklaag (2,4 kg/m2,mm) | druklaag niet verplicht | druklaag niet verplicht | ca. 100 kg/m2 (druklaag van 40 mm) | ca. 240 kg/m2 (druklaag van 100 mm)
gewicht dekvloer (2 kg/m2, mm) | 30 mm is 60 kg/m2; 40mm is 80 kg/m2; 50 mm is 100 kg/m2 | 30 mm is 60 kg/m2; 40mm is 80 kg/m2; 50 mm is 100 kg/m2 | (druklaag en dekvloer inéén) | (druklaag en dekvloer inéén)
gewicht totale dikte (dekvloer: bij 40 mm) | hoogte 200 mm ==> ca. 360 kg/m2 320 mm ==> ca. 520 kg/m2 | ca. 300 kg/m2 | ca. 270 kg/m2 | schildikte en druklaag (7) 50 mm 100 mm ca. 365 kg/m2 70 mm 100 mm ca. 410 kg/m2 100 mm 100 mm ca 480 kg/m2 | (7): - Het totale gewicht is globaal gezienonafhankelijk van de schildikte omdat volumieke massa van beide ca. 2400 kg/m3 is.
breedte plaat (basis plaatbreedte) (9) | 600 mm, 1200 mm en pasplaten volgens opgave leverancier | 900 mm, 1200 mm, 2400 mm | hoh balken: 480 mm, 510 mm, 630 mm, 800 mm; VBI 515-635 mm | 1200 mm, 2400 mm, 3000 mm en pasplaten volgens opgave leverancier | (9): Plaatbreedtes kunnen versmald worden tot pasplaten.
| Kanaalplaatvloer | Ribbenvloer | Broodjesvloer (combinatievloer) | Breedplaatvloer | Opmerkingen
Algemene kenmerken
eenvoudige en snelle montage | ++ | ++ | + | 0
bouwtempo | ++ (10) | ++ (10) | -- (11) | -- (11) | (10): - Droge montage, direct belastbaar na aanbrengen plaat. (11): - Wachten tot druklaag gehard is.
woningbouw, utiliteitsbouw | woningbouw, utiliteit | woningbouw, lichte utiliteit | woningbouw (vloerbelastingsklasse 2 (Frep >= 3,00 kN of qrep ≥ 3.00 kN/m2), vloerdikte 210 mm) | woningbouw, utiliteit
seriematige bouw, enkele bouw | serie, enkel | serie, enkel | enkel | serie
nieuwbouw | ja | ja | minder | ja
bestaande bouw, renovatie: inwendig verbouwen (12) | nee | meestal niet | ja | nee | (12) - Er zijn speciale renovatievloeren.
bestaande bouw, renovatie, uitbouw: uitwendig verbouwen | ja | ja | ja | nee
faalrisico | klein | klein | groter; - Door het vele handwerk, de losse T-balken en de losse broodjes is de foutkans tijdens het werk groter dan bij de andere vloertypen. | groter; - Omdat er een dikke druklaag op gestort moet worden, alle leidingen in de druklaag kunnen liggen en bijlegwapening (extra wapening) nodig kan zijn. - Leidingen kunnen verkeerd door de vloer gelegd worden bijv. door versterkte stroken.
snel leverbaar | +/- 3 à 4 wkn na definitieve tekeningen van leverancier | +/- 3 à 4 wkn na definitieve tekeningen van leverancier | + zeer snel leverbare onderdelen (magazijnvoorraad goederen) | +/- 3 à 4 wkn na definitieve tekeningen van leverancier
prijs, kosten | Relatief hoog, arbeidsarm (goedkoper dan breedplaatvloer) | Relatief laag, arbeidsarm | Relatief laag, arbeidsintensief (veel kosten op de bouwplaats) | Relatief hoog, arbeidsintensief (halffabrikaat; veel kosten op de bouwplaats)
"circulair" (positief is minder beton, in principe herbruikbaar, prefab, geen afval op bouwplaats, andere aspecten...?) | +++ - Door kanalen minder beton, prefab, in principe herbruikbaar. | ++ - Prefab, in principe herbruikbaar | 0...--? - Afval op bouwplaats werkt negatief | --? (door grote hoeveelheid beton?)
| Kanaalplaatvloer | Ribbenvloer | Broodjesvloer (combinatievloer) | Breedplaatvloer | Opmerkingen
Aandachtspunten | - Kanalen moeten afgedekt worden door kanaaldeksels om te vermijden: vollopen kanalen bij storten beton, en in mindere mate inwateren (vorstschade, schimmel), verlies aan luchtdichtheid, binnengaan van dieren. (10) - Kanalen bij geluidsbelastende activiteiten volledig dichtzetten (trapgaten/leidingdoorvoeren). - Leidingen vergen speciale voorzieningen. - Toogvorming door voorspanning. - Gladde onderzijde is gereed voor spuitwerk. | - De spiegel (de betonplaat tussen de ribben) is relatief dun, maar kan van zelfverdichtend staalvezelbeton vervaardigd worden. | - Flexibel systeem voor maatwerk. - Let op bij lijnlasten en stortbelasting van bovenliggende vloer. | - Gladde onderzijde is gereed voor spuitwerk. - Stempels, randkist, koppelwapening aanbrengen, hoofdwapening vlechten, installatie aanbrengen, afstorten en uitharden: kost tijd en geld. | (10) - Luchtdicht bouwen met Celdex doppen in de kanalen of afplakken plaatkoppen met stroken die zorgen voor luchtdichtheid. - Indien spouwmuurisolatie niet goed aansluit is het advies om de kanalen dicht te zetten met minerale wol of prefab deksel (Celdex o.d.), om verlies aan luchtdichtheid en binnengaan van dieren te vermijden.